## Лист1
номер | delta p | delta p pask | R_{иглы} |  |  | Температура | P_{2}, усл ед | P_{2}, Па | натяж | sigma натяж
1 | 44 | 86.2985 | 0.52724 | 4.6499e-05 |  | 293.2 | 187 | 243.2049 | 69.9214 | 0.37391 |  | 1 | 2 | 3 | 4 | 5
2 | 45 | 88.2599 | 0.51552 | 2.3985e-05 |  | 298.2 | 181 | 231.4369 | 66.5381 | 0.36761 |  | 44 | 45 | 43 | 46 | 45
3 | 43 | 84.3372 | 0.5395 | 0.00036406 |  | 303.1 | 180 | 229.4756 | 65.9742 | 0.36652 |  | 86.2985 | 88.2599 | 84.3372 | 90.2212 | 88.2599
4 | 46 | 90.2212 | 0.50432 | 0.00025935 |  | 308 | 179 | 227.5143 | 65.4104 | 0.36542 |  | 0.52724 | 0.51552 | 0.5395 | 0.50432 | 0.51552
5 | 45 | 88.2599 | 0.51552 | 2.3985e-05 |  | 313 | 179 | 227.5143 | 65.4104 | 0.36542
sigma | 0.011982 |  |  |  |  | 318 | 178 | 225.553 | 64.8465 | 0.36431 | N замера | 1 | 2 | 3 | 4 | 5
R_{сред} | 0.52042 |  | 0.52042 |  |  | 323 | 177 | 223.5916 | 64.2826 | 0.36318 | P, усл. Ед. | 44 | 45 | 43 | 46 | 45
| 0.575 |  |  |  |  | 328 | 175 | 219.669 | 63.1548 | 0.36088 | R_{иглы}, мм | 0.52724 | 0.51552 | 0.5395 | 0.50432 | 0.51552
[6 empty] | 333 | 174 | 217.7076 | 62.5909 | 0.35972
| усл. Ед. | Па |  | см
p1 | 124 | 243.2049 | h1 | 2.4 | 0.05
p2 | 187 | 366.7687 | h2 | 1.15 |  |  | T, K | 293.2 | 303.1 | 313 | 323 | 333
| по h | по давлению |  |  |  |  | эксп | 69.9214 | 65.9742 | 65.4104 | 64.2826 | 62.5909
ro g h | 122.4043 | 123.5638 |  |  |  |  | табл | 72.75 | 71.18 | 69.56 | 67.91 | 66.18
sigma | 3.44 | 0.79 |  |  |  |  | apsilon | 3.8881 | 7.3135 | 5.9656 | 5.3415 | 5.4232
|  | 293.2 | 69.9214 | 4.2474
|  | 298.2 | 66.5381
|  | 303.1 | 65.9742
|  | 308 | 65.4104
|  | 313 | 65.4104
|  | 318 | 64.8465
|  | 323 | 64.2826
|  | 328 | 63.1548
|  | 333 | 62.5909